## Motor Data
Control Gain Constant | CCW Force | CCW Voltage at Max | CCW Current | CCW DAC Value | CCW Input Current | CW Force | CW Voltage at Max | CW Current | CW DAC Value | CW Input Current | Average Force
-0.8 | 75 | 0.238 | 1.8326 | 230.4 | 10.164 | 77.5 | -0.227 | -1.7479 | 25.6 | -10.164 | 76.25
-0.7 | 66.75 | 0.211 | 1.6247 | 217.6 | 8.8935 | 67 | -0.2 | -1.54 | 38.4 | -8.8935 | 66.875
-0.6 | 56 | 0.181 | 1.3937 | 204.8 | 7.623 | 56 | -0.17 | -1.309 | 51.2 | -7.623 | 56
-0.5 | 52.75 | 0.152 | 1.1704 | 192 | 6.3525 | 51.5 | -0.14 | -1.078 | 64 | -6.3525 | 52.125
-0.4 | 47 | 0.122 | 0.9394 | 179.2 | 5.082 | 47.25 | -0.111 | -0.8547 | 76.8 | -5.082 | 47.125
-0.3 | 38.25 | 0.092 | 0.7084 | 166.4 | 3.8115 | 39 | -0.081 | -0.6237 | 89.6 | -3.8115 | 38.625
-0.2 | 32.25 | 0.065 | 0.5005 | 153.6 | 2.541 | 32.25 | -0.054 | -0.4158 | 102.4 | -2.541 | 32.25
-0.1 | 25.75 | 0.035 | 0.2695 | 140.8 | 1.2705 | 26.25 | -0.024 | -0.1848 | 115.2 | -1.2705 | 26
0 | 18.5 | 0.005 | 0.0385 | 128 | 0 | 21 | 0.005 | 0.0385 | 128 | 0 | 19.75
0.1 | 15.5 | -0.024 | -0.1848 | 115.2 | -1.2705 | 16.25 | 0.035 | 0.2695 | 140.8 | 1.2705 | 15.875
0.2 | 12.5 | -0.054 | -0.4158 | 102.4 | -2.541 | 12 | 0.065 | 0.5005 | 153.6 | 2.541 | 12.25
0.3 | 10.75 | -0.081 | -0.6237 | 89.6 | -3.8115 | 12 | 0.092 | 0.7084 | 166.4 | 3.8115 | 11.375
0.4 | 10.5 | -0.111 | -0.8547 | 76.8 | -5.082 | 11.5 | 0.122 | 0.9394 | 179.2 | 5.082 | 11
0.5 | 9.5 | -0.14 | -1.078 | 64 | -6.3525 | 11 | 0.151 | 1.1627 | 192 | 6.3525 | 10.25
0.6 | 9.25 | -0.17 | -1.309 | 51.2 | -7.623 | 10 | 0.181 | 1.3937 | 204.8 | 7.623 | 9.625
0.7 | 6.75 | -0.2 | -1.54 | 38.4 | -8.8935 | 10.5 | 0.211 | 1.6247 | 217.6 | 8.8935 | 8.625
0.8 | 6.25 | -0.227 | -1.7479 | 25.6 | -10.164 | 9.5 | 0.238 | 1.8326 | 230.4 | 10.164 | 7.875
1 | 6.75 | -0.227 | -1.7479 | 25.6 | -10.164 | 9 | 0.238 | 1.8326 | 230.4 | 10.164 | 7.875
2 | 4.25 | -0.227 | -1.7479 | 25.6 | -10.164 | 6.5 | 0.238 | 1.8326 | 230.4 | 10.164 | 5.375
3 | 3.75 | -0.227 | -1.7479 | 25.6 | -10.164 | 5 | 0.238 | 1.8326 | 230.4 | 10.164 | 4.375

## Gain Math
Control Gain> Force Applied | -0.8 | -0.7 | -0.6 | -0.5 | -0.4 | -0.3 | -0.2 | -0.1 | 0 | 0.1 | 0.2 | 0.3 | 0.4 | 0.5 | 0.6 | 0.7 | 0.8 | 1 | 2 | 3
-0.5 | 230.4 | 217.6 | 204.8 | 192 | 179.2 | 166.4 | 153.6 | 140.8 | 128 | 115.2 | 102.4 | 89.6 | 76.8 | 64 | 51.2 | 38.4 | 25.6 | 25.6 | 25.6 | 25.6
-0.49 | 228.352 | 215.808 | 203.264 | 190.72 | 178.176 | 165.632 | 153.088 | 140.544 | 128 | 115.456 | 102.912 | 90.368 | 77.824 | 65.28 | 52.736 | 40.192 | 27.648 | 25.6 | 25.6 | 25.6
-0.48 | 226.304 | 214.016 | 201.728 | 189.44 | 177.152 | 164.864 | 152.576 | 140.288 | 128 | 115.712 | 103.424 | 91.136 | 78.848 | 66.56 | 54.272 | 41.984 | 29.696 | 25.6 | 25.6 | 25.6
-0.47 | 224.256 | 212.224 | 200.192 | 188.16 | 176.128 | 164.096 | 152.064 | 140.032 | 128 | 115.968 | 103.936 | 91.904 | 79.872 | 67.84 | 55.808 | 43.776 | 31.744 | 25.6 | 25.6 | 25.6
-0.46 | 222.208 | 210.432 | 198.656 | 186.88 | 175.104 | 163.328 | 151.552 | 139.776 | 128 | 116.224 | 104.448 | 92.672 | 80.896 | 69.12 | 57.344 | 45.568 | 33.792 | 25.6 | 25.6 | 25.6
-0.45 | 220.16 | 208.64 | 197.12 | 185.6 | 174.08 | 162.56 | 151.04 | 139.52 | 128 | 116.48 | 104.96 | 93.44 | 81.92 | 70.4 | 58.88 | 47.36 | 35.84 | 25.6 | 25.6 | 25.6
-0.44 | 218.112 | 206.848 | 195.584 | 184.32 | 173.056 | 161.792 | 150.528 | 139.264 | 128 | 116.736 | 105.472 | 94.208 | 82.944 | 71.68 | 60.416 | 49.152 | 37.888 | 25.6 | 25.6 | 25.6
-0.43 | 216.064 | 205.056 | 194.048 | 183.04 | 172.032 | 161.024 | 150.016 | 139.008 | 128 | 116.992 | 105.984 | 94.976 | 83.968 | 72.96 | 61.952 | 50.944 | 39.936 | 25.6 | 25.6 | 25.6
-0.42 | 214.016 | 203.264 | 192.512 | 181.76 | 171.008 | 160.256 | 149.504 | 138.752 | 128 | 117.248 | 106.496 | 95.744 | 84.992 | 74.24 | 63.488 | 52.736 | 41.984 | 25.6 | 25.6 | 25.6
-0.41 | 211.968 | 201.472 | 190.976 | 180.48 | 169.984 | 159.488 | 148.992 | 138.496 | 128 | 117.504 | 107.008 | 96.512 | 86.016 | 75.52 | 65.024 | 54.528 | 44.032 | 25.6 | 25.6 | 25.6
-0.4 | 209.92 | 199.68 | 189.44 | 179.2 | 168.96 | 158.72 | 148.48 | 138.24 | 128 | 117.76 | 107.52 | 97.28 | 87.04 | 76.8 | 66.56 | 56.32 | 46.08 | 25.6 | 25.6 | 25.6
-0.39 | 207.872 | 197.888 | 187.904 | 177.92 | 167.936 | 157.952 | 147.968 | 137.984 | 128 | 118.016 | 108.032 | 98.048 | 88.064 | 78.08 | 68.096 | 58.112 | 48.128 | 28.16 | 25.6 | 25.6
-0.38 | 205.824 | 196.096 | 186.368 | 176.64 | 166.912 | 157.184 | 147.456 | 137.728 | 128 | 118.272 | 108.544 | 98.816 | 89.088 | 79.36 | 69.632 | 59.904 | 50.176 | 30.72 | 25.6 | 25.6
-0.37 | 203.776 | 194.304 | 184.832 | 175.36 | 165.888 | 156.416 | 146.944 | 137.472 | 128 | 118.528 | 109.056 | 99.584 | 90.112 | 80.64 | 71.168 | 61.696 | 52.224 | 33.28 | 25.6 | 25.6
-0.36 | 201.728 | 192.512 | 183.296 | 174.08 | 164.864 | 155.648 | 146.432 | 137.216 | 128 | 118.784 | 109.568 | 100.352 | 91.136 | 81.92 | 72.704 | 63.488 | 54.272 | 35.84 | 25.6 | 25.6
-0.35 | 199.68 | 190.72 | 181.76 | 172.8 | 163.84 | 154.88 | 145.92 | 136.96 | 128 | 119.04 | 110.08 | 101.12 | 92.16 | 83.2 | 74.24 | 65.28 | 56.32 | 38.4 | 25.6 | 25.6
-0.34 | 197.632 | 188.928 | 180.224 | 171.52 | 162.816 | 154.112 | 145.408 | 136.704 | 128 | 119.296 | 110.592 | 101.888 | 93.184 | 84.48 | 75.776 | 67.072 | 58.368 | 40.96 | 25.6 | 25.6
-0.33 | 195.584 | 187.136 | 178.688 | 170.24 | 161.792 | 153.344 | 144.896 | 136.448 | 128 | 119.552 | 111.104 | 102.656 | 94.208 | 85.76 | 77.312 | 68.864 | 60.416 | 43.52 | 25.6 | 25.6
-0.32 | 193.536 | 185.344 | 177.152 | 168.96 | 160.768 | 152.576 | 144.384 | 136.192 | 128 | 119.808 | 111.616 | 103.424 | 95.232 | 87.04 | 78.848 | 70.656 | 62.464 | 46.08 | 25.6 | 25.6
-0.31 | 191.488 | 183.552 | 175.616 | 167.68 | 159.744 | 151.808 | 143.872 | 135.936 | 128 | 120.064 | 112.128 | 104.192 | 96.256 | 88.32 | 80.384 | 72.448 | 64.512 | 48.64 | 25.6 | 25.6
-0.3 | 189.44 | 181.76 | 174.08 | 166.4 | 158.72 | 151.04 | 143.36 | 135.68 | 128 | 120.32 | 112.64 | 104.96 | 97.28 | 89.6 | 81.92 | 74.24 | 66.56 | 51.2 | 25.6 | 25.6
-0.29 | 187.392 | 179.968 | 172.544 | 165.12 | 157.696 | 150.272 | 142.848 | 135.424 | 128 | 120.576 | 113.152 | 105.728 | 98.304 | 90.88 | 83.456 | 76.032 | 68.608 | 53.76 | 25.6 | 25.6
-0.28 | 185.344 | 178.176 | 171.008 | 163.84 | 156.672 | 149.504 | 142.336 | 135.168 | 128 | 120.832 | 113.664 | 106.496 | 99.328 | 92.16 | 84.992 | 77.824 | 70.656 | 56.32 | 25.6 | 25.6
-0.27 | 183.296 | 176.384 | 169.472 | 162.56 | 155.648 | 148.736 | 141.824 | 134.912 | 128 | 121.088 | 114.176 | 107.264 | 100.352 | 93.44 | 86.528 | 79.616 | 72.704 | 58.88 | 25.6 | 25.6
-0.26 | 181.248 | 174.592 | 167.936 | 161.28 | 154.624 | 147.968 | 141.312 | 134.656 | 128 | 121.344 | 114.688 | 108.032 | 101.376 | 94.72 | 88.064 | 81.408 | 74.752 | 61.44 | 25.6 | 25.6
-0.25 | 179.2 | 172.8 | 166.4 | 160 | 153.6 | 147.2 | 140.8 | 134.4 | 128 | 121.6 | 115.2 | 108.8 | 102.4 | 96 | 89.6 | 83.2 | 76.8 | 64 | 25.6 | 25.6
-0.24 | 177.152 | 171.008 | 164.864 | 158.72 | 152.576 | 146.432 | 140.288 | 134.144 | 128 | 121.856 | 115.712 | 109.568 | 103.424 | 97.28 | 91.136 | 84.992 | 78.848 | 66.56 | 25.6 | 25.6
-0.23 | 175.104 | 169.216 | 163.328 | 157.44 | 151.552 | 145.664 | 139.776 | 133.888 | 128 | 122.112 | 116.224 | 110.336 | 104.448 | 98.56 | 92.672 | 86.784 | 80.896 | 69.12 | 25.6 | 25.6
-0.22 | 173.056 | 167.424 | 161.792 | 156.16 | 150.528 | 144.896 | 139.264 | 133.632 | 128 | 122.368 | 116.736 | 111.104 | 105.472 | 99.84 | 94.208 | 88.576 | 82.944 | 71.68 | 25.6 | 25.6
-0.21 | 171.008 | 165.632 | 160.256 | 154.88 | 149.504 | 144.128 | 138.752 | 133.376 | 128 | 122.624 | 117.248 | 111.872 | 106.496 | 101.12 | 95.744 | 90.368 | 84.992 | 74.24 | 25.6 | 25.6
-0.2 | 168.96 | 163.84 | 158.72 | 153.6 | 148.48 | 143.36 | 138.24 | 133.12 | 128 | 122.88 | 117.76 | 112.64 | 107.52 | 102.4 | 97.28 | 92.16 | 87.04 | 76.8 | 25.6 | 25.6
-0.19 | 166.912 | 162.048 | 157.184 | 152.32 | 147.456 | 142.592 | 137.728 | 132.864 | 128 | 123.136 | 118.272 | 113.408 | 108.544 | 103.68 | 98.816 | 93.952 | 89.088 | 79.36 | 30.72 | 25.6
-0.18 | 164.864 | 160.256 | 155.648 | 151.04 | 146.432 | 141.824 | 137.216 | 132.608 | 128 | 123.392 | 118.784 | 114.176 | 109.568 | 104.96 | 100.352 | 95.744 | 91.136 | 81.92 | 35.84 | 25.6
-0.17 | 162.816 | 158.464 | 154.112 | 149.76 | 145.408 | 141.056 | 136.704 | 132.352 | 128 | 123.648 | 119.296 | 114.944 | 110.592 | 106.24 | 101.888 | 97.536 | 93.184 | 84.48 | 40.96 | 25.6
-0.16 | 160.768 | 156.672 | 152.576 | 148.48 | 144.384 | 140.288 | 136.192 | 132.096 | 128 | 123.904 | 119.808 | 115.712 | 111.616 | 107.52 | 103.424 | 99.328 | 95.232 | 87.04 | 46.08 | 25.6
-0.15 | 158.72 | 154.88 | 151.04 | 147.2 | 143.36 | 139.52 | 135.68 | 131.84 | 128 | 124.16 | 120.32 | 116.48 | 112.64 | 108.8 | 104.96 | 101.12 | 97.28 | 89.6 | 51.2 | 25.6
-0.14 | 156.672 | 153.088 | 149.504 | 145.92 | 142.336 | 138.752 | 135.168 | 131.584 | 128 | 124.416 | 120.832 | 117.248 | 113.664 | 110.08 | 106.496 | 102.912 | 99.328 | 92.16 | 56.32 | 25.6
-0.13 | 154.624 | 151.296 | 147.968 | 144.64 | 141.312 | 137.984 | 134.656 | 131.328 | 128 | 124.672 | 121.344 | 118.016 | 114.688 | 111.36 | 108.032 | 104.704 | 101.376 | 94.72 | 61.44 | 28.16
-0.12 | 152.576 | 149.504 | 146.432 | 143.36 | 140.288 | 137.216 | 134.144 | 131.072 | 128 | 124.928 | 121.856 | 118.784 | 115.712 | 112.64 | 109.568 | 106.496 | 103.424 | 97.28 | 66.56 | 35.84
-0.11 | 150.528 | 147.712 | 144.896 | 142.08 | 139.264 | 136.448 | 133.632 | 130.816 | 128 | 125.184 | 122.368 | 119.552 | 116.736 | 113.92 | 111.104 | 108.288 | 105.472 | 99.84 | 71.68 | 43.52
-0.1 | 148.48 | 145.92 | 143.36 | 140.8 | 138.24 | 135.68 | 133.12 | 130.56 | 128 | 125.44 | 122.88 | 120.32 | 117.76 | 115.2 | 112.64 | 110.08 | 107.52 | 102.4 | 76.8 | 51.2
-0.09 | 146.432 | 144.128 | 141.824 | 139.52 | 137.216 | 134.912 | 132.608 | 130.304 | 128 | 125.696 | 123.392 | 121.088 | 118.784 | 116.48 | 114.176 | 111.872 | 109.568 | 104.96 | 81.92 | 58.88
-0.08 | 144.384 | 142.336 | 140.288 | 138.24 | 136.192 | 134.144 | 132.096 | 130.048 | 128 | 125.952 | 123.904 | 121.856 | 119.808 | 117.76 | 115.712 | 113.664 | 111.616 | 107.52 | 87.04 | 66.56
-0.07 | 142.336 | 140.544 | 138.752 | 136.96 | 135.168 | 133.376 | 131.584 | 129.792 | 128 | 126.208 | 124.416 | 122.624 | 120.832 | 119.04 | 117.248 | 115.456 | 113.664 | 110.08 | 92.16 | 74.24
-0.06 | 140.288 | 138.752 | 137.216 | 135.68 | 134.144 | 132.608 | 131.072 | 129.536 | 128 | 126.464 | 124.928 | 123.392 | 121.856 | 120.32 | 118.784 | 117.248 | 115.712 | 112.64 | 97.28 | 81.92
-0.05 | 138.24 | 136.96 | 135.68 | 134.4 | 133.12 | 131.84 | 130.56 | 129.28 | 128 | 126.72 | 125.44 | 124.16 | 122.88 | 121.6 | 120.32 | 119.04 | 117.76 | 115.2 | 102.4 | 89.6
-0.04 | 136.192 | 135.168 | 134.144 | 133.12 | 132.096 | 131.072 | 130.048 | 129.024 | 128 | 126.976 | 125.952 | 124.928 | 123.904 | 122.88 | 121.856 | 120.832 | 119.808 | 117.76 | 107.52 | 97.28
-0.03 | 134.144 | 133.376 | 132.608 | 131.84 | 131.072 | 130.304 | 129.536 | 128.768 | 128 | 127.232 | 126.464 | 125.696 | 124.928 | 124.16 | 123.392 | 122.624 | 121.856 | 120.32 | 112.64 | 104.96
-0.02 | 132.096 | 131.584 | 131.072 | 130.56 | 130.048 | 129.536 | 129.024 | 128.512 | 128 | 127.488 | 126.976 | 126.464 | 125.952 | 125.44 | 124.928 | 124.416 | 123.904 | 122.88 | 117.76 | 112.64
-0.01 | 130.048 | 129.792 | 129.536 | 129.28 | 129.024 | 128.768 | 128.512 | 128.256 | 128 | 127.744 | 127.488 | 127.232 | 126.976 | 126.72 | 126.464 | 126.208 | 125.952 | 125.44 | 122.88 | 120.32
0 | 128 | 128 | 128 | 128 | 128 | 128 | 128 | 128 | 128 | 128 | 128 | 128 | 128 | 128 | 128 | 128 | 128 | 128 | 128 | 128
0.01 | 125.952 | 126.208 | 126.464 | 126.72 | 126.976 | 127.232 | 127.488 | 127.744 | 128 | 128.256 | 128.512 | 128.768 | 129.024 | 129.28 | 129.536 | 129.792 | 130.048 | 130.56 | 133.12 | 135.68
0.02 | 123.904 | 124.416 | 124.928 | 125.44 | 125.952 | 126.464 | 126.976 | 127.488 | 128 | 128.512 | 129.024 | 129.536 | 130.048 | 130.56 | 131.072 | 131.584 | 132.096 | 133.12 | 138.24 | 143.36
0.03 | 121.856 | 122.624 | 123.392 | 124.16 | 124.928 | 125.696 | 126.464 | 127.232 | 128 | 128.768 | 129.536 | 130.304 | 131.072 | 131.84 | 132.608 | 133.376 | 134.144 | 135.68 | 143.36 | 151.04
0.04 | 119.808 | 120.832 | 121.856 | 122.88 | 123.904 | 124.928 | 125.952 | 126.976 | 128 | 129.024 | 130.048 | 131.072 | 132.096 | 133.12 | 134.144 | 135.168 | 136.192 | 138.24 | 148.48 | 158.72
0.05 | 117.76 | 119.04 | 120.32 | 121.6 | 122.88 | 124.16 | 125.44 | 126.72 | 128 | 129.28 | 130.56 | 131.84 | 133.12 | 134.4 | 135.68 | 136.96 | 138.24 | 140.8 | 153.6 | 166.4
0.06 | 115.712 | 117.248 | 118.784 | 120.32 | 121.856 | 123.392 | 124.928 | 126.464 | 128 | 129.536 | 131.072 | 132.608 | 134.144 | 135.68 | 137.216 | 138.752 | 140.288 | 143.36 | 158.72 | 174.08
0.07 | 113.664 | 115.456 | 117.248 | 119.04 | 120.832 | 122.624 | 124.416 | 126.208 | 128 | 129.792 | 131.584 | 133.376 | 135.168 | 136.96 | 138.752 | 140.544 | 142.336 | 145.92 | 163.84 | 181.76
0.08 | 111.616 | 113.664 | 115.712 | 117.76 | 119.808 | 121.856 | 123.904 | 125.952 | 128 | 130.048 | 132.096 | 134.144 | 136.192 | 138.24 | 140.288 | 142.336 | 144.384 | 148.48 | 168.96 | 189.44
0.09 | 109.568 | 111.872 | 114.176 | 116.48 | 118.784 | 121.088 | 123.392 | 125.696 | 128 | 130.304 | 132.608 | 134.912 | 137.216 | 139.52 | 141.824 | 144.128 | 146.432 | 151.04 | 174.08 | 197.12
0.1 | 107.52 | 110.08 | 112.64 | 115.2 | 117.76 | 120.32 | 122.88 | 125.44 | 128 | 130.56 | 133.12 | 135.68 | 138.24 | 140.8 | 143.36 | 145.92 | 148.48 | 153.6 | 179.2 | 204.8
0.11 | 105.472 | 108.288 | 111.104 | 113.92 | 116.736 | 119.552 | 122.368 | 125.184 | 128 | 130.816 | 133.632 | 136.448 | 139.264 | 142.08 | 144.896 | 147.712 | 150.528 | 156.16 | 184.32 | 212.48
0.12 | 103.424 | 106.496 | 109.568 | 112.64 | 115.712 | 118.784 | 121.856 | 124.928 | 128 | 131.072 | 134.144 | 137.216 | 140.288 | 143.36 | 146.432 | 149.504 | 152.576 | 158.72 | 189.44 | 220.16
0.13 | 101.376 | 104.704 | 108.032 | 111.36 | 114.688 | 118.016 | 121.344 | 124.672 | 128 | 131.328 | 134.656 | 137.984 | 141.312 | 144.64 | 147.968 | 151.296 | 154.624 | 161.28 | 194.56 | 227.84
0.14 | 99.328 | 102.912 | 106.496 | 110.08 | 113.664 | 117.248 | 120.832 | 124.416 | 128 | 131.584 | 135.168 | 138.752 | 142.336 | 145.92 | 149.504 | 153.088 | 156.672 | 163.84 | 199.68 | 230.4
0.15 | 97.28 | 101.12 | 104.96 | 108.8 | 112.64 | 116.48 | 120.32 | 124.16 | 128 | 131.84 | 135.68 | 139.52 | 143.36 | 147.2 | 151.04 | 154.88 | 158.72 | 166.4 | 204.8 | 230.4
0.16 | 95.232 | 99.328 | 103.424 | 107.52 | 111.616 | 115.712 | 119.808 | 123.904 | 128 | 132.096 | 136.192 | 140.288 | 144.384 | 148.48 | 152.576 | 156.672 | 160.768 | 168.96 | 209.92 | 230.4
0.17 | 93.184 | 97.536 | 101.888 | 106.24 | 110.592 | 114.944 | 119.296 | 123.648 | 128 | 132.352 | 136.704 | 141.056 | 145.408 | 149.76 | 154.112 | 158.464 | 162.816 | 171.52 | 215.04 | 230.4
0.18 | 91.136 | 95.744 | 100.352 | 104.96 | 109.568 | 114.176 | 118.784 | 123.392 | 128 | 132.608 | 137.216 | 141.824 | 146.432 | 151.04 | 155.648 | 160.256 | 164.864 | 174.08 | 220.16 | 230.4
0.19 | 89.088 | 93.952 | 98.816 | 103.68 | 108.544 | 113.408 | 118.272 | 123.136 | 128 | 132.864 | 137.728 | 142.592 | 147.456 | 152.32 | 157.184 | 162.048 | 166.912 | 176.64 | 225.28 | 230.4
0.2 | 87.04 | 92.16 | 97.28 | 102.4 | 107.52 | 112.64 | 117.76 | 122.88 | 128 | 133.12 | 138.24 | 143.36 | 148.48 | 153.6 | 158.72 | 163.84 | 168.96 | 179.2 | 230.4 | 230.4
0.21 | 84.992 | 90.368 | 95.744 | 101.12 | 106.496 | 111.872 | 117.248 | 122.624 | 128 | 133.376 | 138.752 | 144.128 | 149.504 | 154.88 | 160.256 | 165.632 | 171.008 | 181.76 | 230.4 | 230.4
0.22 | 82.944 | 88.576 | 94.208 | 99.84 | 105.472 | 111.104 | 116.736 | 122.368 | 128 | 133.632 | 139.264 | 144.896 | 150.528 | 156.16 | 161.792 | 167.424 | 173.056 | 184.32 | 230.4 | 230.4
0.23 | 80.896 | 86.784 | 92.672 | 98.56 | 104.448 | 110.336 | 116.224 | 122.112 | 128 | 133.888 | 139.776 | 145.664 | 151.552 | 157.44 | 163.328 | 169.216 | 175.104 | 186.88 | 230.4 | 230.4
0.24 | 78.848 | 84.992 | 91.136 | 97.28 | 103.424 | 109.568 | 115.712 | 121.856 | 128 | 134.144 | 140.288 | 146.432 | 152.576 | 158.72 | 164.864 | 171.008 | 177.152 | 189.44 | 230.4 | 230.4
0.25 | 76.8 | 83.2 | 89.6 | 96 | 102.4 | 108.8 | 115.2 | 121.6 | 128 | 134.4 | 140.8 | 147.2 | 153.6 | 160 | 166.4 | 172.8 | 179.2 | 192 | 230.4 | 230.4
0.26 | 74.752 | 81.408 | 88.064 | 94.72 | 101.376 | 108.032 | 114.688 | 121.344 | 128 | 134.656 | 141.312 | 147.968 | 154.624 | 161.28 | 167.936 | 174.592 | 181.248 | 194.56 | 230.4 | 230.4
0.27 | 72.704 | 79.616 | 86.528 | 93.44 | 100.352 | 107.264 | 114.176 | 121.088 | 128 | 134.912 | 141.824 | 148.736 | 155.648 | 162.56 | 169.472 | 176.384 | 183.296 | 197.12 | 230.4 | 230.4
0.28 | 70.656 | 77.824 | 84.992 | 92.16 | 99.328 | 106.496 | 113.664 | 120.832 | 128 | 135.168 | 142.336 | 149.504 | 156.672 | 163.84 | 171.008 | 178.176 | 185.344 | 199.68 | 230.4 | 230.4
0.29 | 68.608 | 76.032 | 83.456 | 90.88 | 98.304 | 105.728 | 113.152 | 120.576 | 128 | 135.424 | 142.848 | 150.272 | 157.696 | 165.12 | 172.544 | 179.968 | 187.392 | 202.24 | 230.4 | 230.4
0.3 | 66.56 | 74.24 | 81.92 | 89.6 | 97.28 | 104.96 | 112.64 | 120.32 | 128 | 135.68 | 143.36 | 151.04 | 158.72 | 166.4 | 174.08 | 181.76 | 189.44 | 204.8 | 230.4 | 230.4
0.31 | 64.512 | 72.448 | 80.384 | 88.32 | 96.256 | 104.192 | 112.128 | 120.064 | 128 | 135.936 | 143.872 | 151.808 | 159.744 | 167.68 | 175.616 | 183.552 | 191.488 | 207.36 | 230.4 | 230.4
0.32 | 62.464 | 70.656 | 78.848 | 87.04 | 95.232 | 103.424 | 111.616 | 119.808 | 128 | 136.192 | 144.384 | 152.576 | 160.768 | 168.96 | 177.152 | 185.344 | 193.536 | 209.92 | 230.4 | 230.4
0.33 | 60.416 | 68.864 | 77.312 | 85.76 | 94.208 | 102.656 | 111.104 | 119.552 | 128 | 136.448 | 144.896 | 153.344 | 161.792 | 170.24 | 178.688 | 187.136 | 195.584 | 212.48 | 230.4 | 230.4
0.34 | 58.368 | 67.072 | 75.776 | 84.48 | 93.184 | 101.888 | 110.592 | 119.296 | 128 | 136.704 | 145.408 | 154.112 | 162.816 | 171.52 | 180.224 | 188.928 | 197.632 | 215.04 | 230.4 | 230.4
0.35 | 56.32 | 65.28 | 74.24 | 83.2 | 92.16 | 101.12 | 110.08 | 119.04 | 128 | 136.96 | 145.92 | 154.88 | 163.84 | 172.8 | 181.76 | 190.72 | 199.68 | 217.6 | 230.4 | 230.4
0.36 | 54.272 | 63.488 | 72.704 | 81.92 | 91.136 | 100.352 | 109.568 | 118.784 | 128 | 137.216 | 146.432 | 155.648 | 164.864 | 174.08 | 183.296 | 192.512 | 201.728 | 220.16 | 230.4 | 230.4
0.37 | 52.224 | 61.696 | 71.168 | 80.64 | 90.112 | 99.584 | 109.056 | 118.528 | 128 | 137.472 | 146.944 | 156.416 | 165.888 | 175.36 | 184.832 | 194.304 | 203.776 | 222.72 | 230.4 | 230.4
0.38 | 50.176 | 59.904 | 69.632 | 79.36 | 89.088 | 98.816 | 108.544 | 118.272 | 128 | 137.728 | 147.456 | 157.184 | 166.912 | 176.64 | 186.368 | 196.096 | 205.824 | 225.28 | 230.4 | 230.4
0.39 | 48.128 | 58.112 | 68.096 | 78.08 | 88.064 | 98.048 | 108.032 | 118.016 | 128 | 137.984 | 147.968 | 157.952 | 167.936 | 177.92 | 187.904 | 197.888 | 207.872 | 227.84 | 230.4 | 230.4
0.4 | 46.08 | 56.32 | 66.56 | 76.8 | 87.04 | 97.28 | 107.52 | 117.76 | 128 | 138.24 | 148.48 | 158.72 | 168.96 | 179.2 | 189.44 | 199.68 | 209.92 | 230.4 | 230.4 | 230.4
0.41 | 44.032 | 54.528 | 65.024 | 75.52 | 86.016 | 96.512 | 107.008 | 117.504 | 128 | 138.496 | 148.992 | 159.488 | 169.984 | 180.48 | 190.976 | 201.472 | 211.968 | 230.4 | 230.4 | 230.4
0.42 | 41.984 | 52.736 | 63.488 | 74.24 | 84.992 | 95.744 | 106.496 | 117.248 | 128 | 138.752 | 149.504 | 160.256 | 171.008 | 181.76 | 192.512 | 203.264 | 214.016 | 230.4 | 230.4 | 230.4
0.43 | 39.936 | 50.944 | 61.952 | 72.96 | 83.968 | 94.976 | 105.984 | 116.992 | 128 | 139.008 | 150.016 | 161.024 | 172.032 | 183.04 | 194.048 | 205.056 | 216.064 | 230.4 | 230.4 | 230.4
0.44 | 37.888 | 49.152 | 60.416 | 71.68 | 82.944 | 94.208 | 105.472 | 116.736 | 128 | 139.264 | 150.528 | 161.792 | 173.056 | 184.32 | 195.584 | 206.848 | 218.112 | 230.4 | 230.4 | 230.4
0.45 | 35.84 | 47.36 | 58.88 | 70.4 | 81.92 | 93.44 | 104.96 | 116.48 | 128 | 139.52 | 151.04 | 162.56 | 174.08 | 185.6 | 197.12 | 208.64 | 220.16 | 230.4 | 230.4 | 230.4
0.46 | 33.792 | 45.568 | 57.344 | 69.12 | 80.896 | 92.672 | 104.448 | 116.224 | 128 | 139.776 | 151.552 | 163.328 | 175.104 | 186.88 | 198.656 | 210.432 | 222.208 | 230.4 | 230.4 | 230.4
0.47 | 31.744 | 43.776 | 55.808 | 67.84 | 79.872 | 91.904 | 103.936 | 115.968 | 128 | 140.032 | 152.064 | 164.096 | 176.128 | 188.16 | 200.192 | 212.224 | 224.256 | 230.4 | 230.4 | 230.4
0.48 | 29.696 | 41.984 | 54.272 | 66.56 | 78.848 | 91.136 | 103.424 | 115.712 | 128 | 140.288 | 152.576 | 164.864 | 177.152 | 189.44 | 201.728 | 214.016 | 226.304 | 230.4 | 230.4 | 230.4
0.49 | 27.648 | 40.192 | 52.736 | 65.28 | 77.824 | 90.368 | 102.912 | 115.456 | 128 | 140.544 | 153.088 | 165.632 | 178.176 | 190.72 | 203.264 | 215.808 | 228.352 | 230.4 | 230.4 | 230.4
0.5 | 25.6 | 38.4 | 51.2 | 64 | 76.8 | 89.6 | 102.4 | 115.2 | 128 | 140.8 | 153.6 | 166.4 | 179.2 | 192 | 204.8 | 217.6 | 230.4 | 230.4 | 230.4 | 230.4